## PREDRAČUN
Objekt:
Preplastitev dela Zvezne ulice (JP 770741), na odseku od h. št. 10 do Ulice ob Muri z ureditvijo meteorne odvodnje ter ureditev stranskega kraka Zvezne ulice, vse v naselju Bakovci:
Dolžina odseka = 332,00m (od h. št. Zvezna ul. 10 do Ulice ob Muri): širina asf. (povpr.) = 4,20 m; mulda: 1x 0,50 m bankina: 2 x 0,50 m
Stranski krak Zvezne ulice: širina asf. (povpr.) = 3,00 m; Dolžina odseka = 77 m mulda: 1x 0,50 m bankina: 2 x 0,50 m
Investitor:
Mestna občina M. Sobota, Kardoševa 2, 9000 Murska Sobota
Zap. št. | Opis del | EM | Količina | Cena / EM | Vrednost
1. | Zavarovanje prometa med gradnjo Opomba: Postavitev signalizacije zagotovi izvajalec rednega vzdrževanja občinskih cest, na stroške naročnika, zato zavarovanje prometa ni predmet ponudbe
2. | Čiščenje vozišča z razširitvami in obrizg z bitumensko emulzijo 0,31 do 0,50 kg/m2 Razširitve: Križišča: (15,00 x 10,00)/2 = 75,00 m2 22,00 x 1,50 = 33,00 m2 (1,20 x 5,00)/2 x 2 = 6,00 m2 Priključki: 1,00 x (5,00 + 11,00 + 5,50) = 21,50 m2 0,50 x (6,00 + 5,50) = 5,75 m2 Cesta: 332 x 4,20 = 1.394,40 m2 Stranski krak Zvezne: Razširitve: 1,00 x (7,50 + 9,50) = 17,00 m2 (4,00 x 6,00)/2 x 2 = 24,00 m2 Cesta (stransji krak): 77,00 x 3,00 = 231,00 m2 SKUPAJ: 1.808,00 m2 | m2 | 1808 |  | 0
3. | Višinska prilagoditev obstoječih pokrovov jaškov dim 600x600mm, komplet z vsemi pomožnimi deli in prenosi. | kom. | 12 |  | 0
4. | Višinska prilagoditev LTŽ cestnih rešetk, komplet z vsemi pomožnimi deli in prenosi. | kom. | 1 |  | 0
5. | Višinska prilagoditev vodovodnih kap, komplet z vsemi pomožnimi deli in prenosi. | kom. | 18 |  | 0
6. | Izvedba nove meteorne kanalizacije. Postavka zajema izkop (70% strojno, 30 % ročno), širine 50 cm, povprečne globine do 0,80 m, z nakladanjem in odvozom materiala na deponijo izvajalca do 5 km, dobavo in vgradnjo stigmaflex cevi ali po karakteristikah enakovrednih fi 200 mm, z obbetoniranjem, zasip z gramoznim tamponskim materialom, s sprotnim komprimiranjem, vključno s pripravo podlage za asfaltiranje mulde | m1 | 183 |  | 0
7. | Izdelava komplet cestnih požiralnikov. Postavka zajema dobavo in vgradnjo betonske cevi fi 40 cm, dolžine do 1,00 m, izdelavo priključkov za meteorno kanalizacijo fi 200 mm, dobavo in namestitev LTŽ cestne rešetke, vključno z obbetoniranjem | kpl | 13 |  | 0
8. | Izdelava komplet meteorne ponikovalnice fi 80 cm Postavka zajema: potreben izkop do globine 2,50 - 3,00m, nakladanje in odvoz zemljine od izkopa na deponijo izvajalca do 5 km, dobavo in namestitev betonskih cevi fi 80cm, dobavo in vgraditev krogel na dno v deb min. 0,20 m, dobavo in namestitev betonskega pokrova fi 80 cm, dobavo in montažo betonske cevi fi 40 cm, dolžine do 1m z LTŽ pokrovom težje izvedbe (zaradi povoznosti), izvedbo priključka za met. kanalizacijo fi 200 m ter zasip s tamponskim materialom z utrditvijo. | kpl | 1 |  | 0
9 | Izdelava komplet meteorne ponikovalnice fi 100 cm Postavka zajema: potreben izkop do globine 2,50 - 3,00m, nakladanje in odvoz zemljine od izkopa na deponijo izvajalca do 5 km, dobavo in namestitev betonskih cevi fi 100cm, dobavo in vgraditev krogel na dno v deb min. 0,20 m, dobavo in namestitev betonskega pokrova fi 100 cm, dobavo in montažo betonske cevi fi 40 cm, dolžine do 1m z LTŽ pokrovom težje izvedbe (zaradi povoznosti), izvedbo priključka za met. kanalizacijo fi 200 m ter zasip s tamponskim materialom z utrditvijo. | kpl | 2 |  | 0
10. | Rezkanje obstoječega asfalta v širini 1,00m, za potrebe stikov, (v križišču oziroma na začetku in koncu prevleke); za potrebe stikov na obstoječih asfaltnih priključkih, v širini 0,50 m, ter rezkanje poškodovanih delov cestišča (15%) ter za potrebe zagotovitve prečnih sklonov (10%), torej na skupni ocenjeni površini 25 %, vse v debelini do največ 3 cm, z deponiranjem na gradbišču - za potrebe ureditve podlage pri gramoznih priključkih in za potrebe urejanja bankin 1,00 x ( 5,00 + 11,00 + 5,50 + 4,20 + 5,00 + 7,50 + 9,50 + 3,00) =50,70 m2 0,50 x (6,00 + 5,00) = 5,50 m2 m2 (1.394,40 + 231,00) x 0,25 = 452,00 m2 Skupaj: 508,20 m2 (cca 15,2 m3) | m2 | 508.2 |  | 0
11. | Rezkanje obstoječega asfaltnega cestišča za potrebe položitve meteorne kanalizacije v širini 0,40 m, deb. do 10 cm, z deponiranjem rezkanehga materiala za ksnejšo uporabo (za potrebe ureditve gramoznih priključkov pred asfaltiranjem in za potrebe urejanja bankin) 5,00 x 0,40 = 2,00 m2 | m2 | 2 |  | 0
0
12. | Priprava podlage za asfaltiranje obstoječih gramoznih priključkov v povprečni širini 1,50 m x (6,00 + 6,00 + 4,50 + 6,00 + 5,50 + 4,00 + 1,50 + 5,00 + 5,30 + 6,00) = 74,70 m2: Postavka zajema izkop obstoječega materiala do globine 0,35 m, z nakladanjem in odvozom neuporabnega materiala na deponijo izvajalca, v ocenjeni količini 50%, ponovno vgraditev uporabnega materiala na temeljna tla ter vgradnjo rezkanega materiala z deponije na gradbišču (skupaj cca 13,00 m3), vključno s fino planažo pred asfaltiranjem in z uvaljanjem do potrebne zbitosti | m2 | 74.7 |  | 0
13. | Priprava podlage za asfaltno muldo - kjer le-ta ni predvidena nad meteorno kanalizacijo. Postavka zajema izkop obstoječega materiala, v širini 0,50 m do globine 0,35 m, z nakladanjem in odvozom materiala na deponijo izvajalca ter dobavo in vgradnjo tamponskega materiala, vključno s fino planažo pred asfaltiranjem in z uvaljanjem do potrebne zbitosti (256,00 - 183,00 = 73,00 m) | m3 | 12.8 |  | 0
14. | Dobava in vgraditev asfaltne mase AB 0 -11 na predhodno zrezkanih poškodovanih delih cestišč (15%) ter za potrebe izravnave neravnin na cestišču in zagotovitve potrebnih prečnih sklonov na ocenjeni površini 20% in povprečni debelini 3 cm ter za potrebe asfaltiranja gramoznih priključkov, v deb. 5 cm cesta: (1.394,00 + 231,00) = 1.625 m2 x 0,35 x 0,03 x 2,5 = 42,66 T Priključki: 74,70 x 0,05 x 2,5 = 9,34 T Prekop (za potrebe met. kan.): 2,00 x 0,05 x 2,5 = 0,25 T SKUPAJ: 52,25 T | t | 52.25 |  | 0
15. | Izdelava obrabne in zaporne bituminizirane plasti - AB 0-8, v povp. deb.3 cm (1.808,00 + 74,70 = 1.882,70 m2 | m2 | 1882.7 |  | 0
16. | Izdelava asfaltne mulde - dvoslojno v izvedbi 5 + 3 cm, širine 0,50 m (31,00 + 132,00 + 93,00 = 256 m | m1 | 256 |  | 0
17. | Dosip bankin s finejšim tamponskim materialom (0-16), v širini 0,50 m, povprečni deb.3 cm, z uvaljanjem ((332,00 + 77) x 2 - (11,00 + 5,50 + 4,20 + 5,00 + 7,50 + 9,50 + 6,00 + 5,00 + 6,00 + 6,00 + 4,50 + 6,00 + 5,50 + 4,00 + 1,50 + 5,00 + 5,30 + 6,00) = 715,50 m | m1 | 715.5 |  | 0
18. | Razna nepredvidena dela, v višini največ 3% predhodnih del, obračun po dejanskih stroških z upoštevanjem istih kalkulativnih osnov, kot so uporabljene v ponudbi (ponudnik vnese % po izbiri, vendar največ 3%) | % | 3 | 0 | 0
| VSOTA: |  |  |  | 0
| RABAT | % |  |  | 0
| SKUPAJ BREZ DDV: |  |  |  | 0
| DDV (22%) | % | 22 |  | 0
| SKUPAJ Z DDV |  |  |  | 0