## VODOVOD CANKARJEVA
Predračun št.
Datum: 21.07.2020
Invest. | MESTNA OBČINA MURSKA SOBOTA, KARDOŠEVA 2, 9000 MURSKA SOBOTA
Objekt: | VODOVODNO OMREŽJE V CANKARJEVI ULICI V MURSKI SOBOTI, NA ODSEKU SLOMŠKOVE DO SODNE ULICE
Obvezni sestavni del tega ponudbenega predračuna je PRILOGA PONUDBENEGA PREDRAČUNA:
SEZNAM MATERIALA IN OPREME, KI GA BO PONUDNIK VGRADIL
Pri gradnji je potrebno upoštevati:
Tehnični pravilnik na vodovodu sistema B (Ur.l.RS, št. 14/2018)
REKAPITULACIJA
Poz. | Opis |  |  |  | Vrednost
A | PRIPRAVLJALNA IN ZAKLJUČNA DELA |  |  |  | 0
B | ZEMELJSKA IN GRADBENA DELA |  |  |  | 0
C | MONTAŽNA DELA |  |  |  | 0
D | NADZOR UPRAVLJAVCA VODOVODA | 2% |  |  | 0
E | RAZNA NEPREDVIDENA DELA. OCENA, ZAJETO 5% VSEH DEL. OBRAČUN PO DEJANSKIH STROŠKIH | 5% |  |  | 0
| SKUPAJ |  |  |  | 0
Poz. | Opis dela | Enota mere | Količina | Cena na enoto | Skupaj
A | PRIPRAVLJALNA IN ZAKLJUČNA DELA
1 | Zakoličba trase vodovoda oz. lokacij hidrantov | kom | 1 |  | 0
2 | Izvedba cestnih zapor v času gradnje. V ceni zajeti vsi stroški postavitve popolnih in delnih zapor (pridobivanje soglasij, postavitev prometnih znakov, semaforizacija, ročno usmerjanje...). | kpl | 1 |  | 0
3 | Zakoličba komunalnih vodov ki tangirajo gradnjo vodovoda (CATV, plinovod, TK vodi, kanalizacija). | kpl | 1 |  | 0
6 | Zakoličba obstoječega vodovoda s strani upravljavca vodovoda vzdolž trase novega vodovoda | kpl | 1 |  | 0
7 | Iskanje obstoječega vodovoda in izvedba prevezave novozgrajenega vodovoda na obstoječe vode. V kompletu vsa potrebna sondiranja z vsem potrebnim materialom. | kpl | 1 |  | 0
8 | Izvedba potrebnih zapiranj in odpiranj odsekov na obstoječem vodovodu, odzračevanje in izpiranje obstoječega vodovoda, obveščanje uporabnikov o zaporah (izvede upravljavec vodovoda). | kpl | 1 |  | 0
9 | Prevezave obstoječih hišnih vodovodnih priključkov. Izvedba vseh potrebnih gradbenih in instalacijskih del pri hišnih priključkih komplet z vsemi materiali in pomožnimi deli (iskanje obstoječe cevi - izkopi / zasipi, prevezave obstoječega vodovoda na novega, selitev obst. vodomerov v nove vodomerne jaške, na starem odjemnem mestu se vgradi cev,...). Spoje med novimi in obstoječimi vodi na priključkih, ter selitve vodomerov v vodomerne jaške izvede upravljavec vodovoda in morajo biti vključenI v ceno postavke. | kom | 30 |  | 0
10 | Izdelava GEODETSKEGA NAČRTA novega stanja izvedenih del. | m1 | 1 |  | 0
11 | Izdelava elaborata za vpis v uradne evidence v 3 izvodih (izvede upravljavec vodovoda). | kpl | 1 |  | 0
12 | Prenos geodetskega načrta v okolje operativnega katastra infrastrukture upravljavca (izvede upravljavec vodovoda). | kpl | 1 |  | 0
13 | Izdelava PID dokumentacije izvedenih del. | kpl | 1 |  | 0
4 | Pospravljanje in čiščenje gradbišča po končanih delih, komplet z odstranitvijo in odvozom odpadnega materiala, ter vzpostavitev v prvotno stanje. | kpl | 1 |  | 0
15 | Začasna odstranitev in ponovna postavitev obstoječe cestne signalizacije v času gradnje (prometni znaki, označevalne in reklamne table…) | kpl | 1 | 0 | 0
A | PRIPR. IN ZAKLJ. DELA SKUPAJ: |  |  |  | 0
Poz. | Opis dela | Enota mere | Količina | Cena na enoto | Skupaj
B | GRADBENA DELA
Vsa izkopna dela in transporti izkopnih materialov se obračunajo po prostornini zemljine v raščenem stanju. Vsa razsipna dela se obračunajo po prostornini zemljine v vgrajenem stanju. Izračun količin na podlagi profilov, posnetih pred in po izkopih. V cenah posameznih postavk so zajeti vsi stroški: nabava materiala, transport, vgradnja in montaža, geomehanska spremljava in nadzor, ter izvedba mejno ugotovitvenih postopkov (ureditev meje) povsod, kjer se med gradnjo porušijo mejniki in ponovna ureditev meje s strani pooblaščenega geodeta.
CANKARJEVA ULICA MURSKA SOBOTA
1 | Strojno rezanje asfalta | m1 | 710 |  | 0
2 | Odstranitev asfalta z nalaganjem in odvozom na deponijo. | m2 | 333 |  | 0
3 | Strojno - ročni izkop. Globina izkopa do 1,50 m, z odvozom na deponijo. | m3 | 499 |  | 0
4 | Razpiranje jarkov z zagatnicami zaradi globine izkopa | m1 | 540 |  | 0
5 | Dobava in vgrajevanje peska granulacije 0-4mm (okrogla zrnca) za posteljico ob cevi in nad cevmi. | m3 | 71.2 |  | 0
6 | Zasip kanala z gramoznim tamponom, skupaj z dobavo gramoza in utrditvijo do ustrezne zbitosti. | m3 | 428.8 |  | 0
7 | Vgrajevanje cestnih kap skupaj s potrebnim betonom in z vsemi pomožnimi deli. | kom | 26 |  | 0
8 | Priprava podlage z izravnavo in valjanje do ustrezne zbitosti | m2 | 333 |  | 0
B | GRADBENA DELA SKUPAJ: |  |  |  | 0
Zap.št. | Opis dela | Enota mere | Količina | Cena na enoto | Skupaj
C | MONTAŽNA DELA
Obvezni sestavni del tega ponudbenega predračuna je :
Obrazec - SEZNAM MATERIALA IN OPREME, KI GA BO PONUDNIK VGRADIL
Pri gradnji je potrebno upoštevati:
Tehnični pravilnik na vodovodu sistema B (Ur.l.RS, št. 14/2018)
V cenah posameznih postavk so zajeti vsi stroški: nabava materiala, transport, vgradnja in montaža.
CANKARJEVA ULICA MURSKA SOBOTA
1 | Dobava in montaža vodovodnih cevi, tablic in pripadajočega material:
- | cev PE 100 PN16 Ø 110 RC PROTECT SDR 11 | m' | 3 |  | 0
- | cev PE 100 PN16 Ø 63 RC PROTECT SDR 11 | m' | 410 |  | 0
- | cev PE 100 PN16 Ø 32 RC PROTECT SDR 11 | m' | 130 |  | 0
- | cev obložna Ø 63 | m' | 130 |  | 0
- | opozorilni trak | m' | 543 |  | 0
- | gumi manžeta | kom | 44 |  | 0
- | tablica za HP | kom | 22 |  | 0
2 | Dobava in montaža fitingov, fazonskih kosov skupaj s spojnim, veznim in tesnilnim materialom
- | navrtalni oklep, kot npr. ZAK Ø 63 - 34 z vrtljivim kolenom, vgradno garnituro, cestno kapo in podložno ploščo ali drug z enakimi ali boljšimi karakteristikami | kom | 22 |  | 0
- | obojka varilna Ø110 SDR 11 | kom | 2 |  | 0
- | končnik varilni Ø100 s prirobnico | kom | 2 |  | 0
- | obojka varilna Ø63 SDR 11 | kom | 12 |  | 0
- | končnik varilni Ø63 s prirobnico | kom | 5 |  | 0
- | univerzalna spojka DN 100 (1/1) | kom | 3 |  | 0
- | čep alkaten 2" | kom | 2 |  | 0
- | čep alkaten 1" | kom | 22 |  | 0
- | EV zasuni DN 100 z vgradno garnituro, cestno kapo in podložno ploščo ter označevalno tablo - komplet (sidro poc. za pritrditev stebra, stebriček poc. Ø48 mm, označevalna tabla PVC) | kom | 1 |  | 0
- | EV zasuni DN 80 z vgradno garnituro, cestno kapo in podložno ploščo ter označevalno tablo - komplet (sidro poc. za pritrditev stebra, stebriček poc. Ø48 mm, označevalna tabla PVC) | kom | 1 |  | 0
- | EV zasuni DN 50 z vgradno garnituro, cestno kapo in podložno ploščo ter označevalno tablo - komplet (sidro poc. za pritrditev stebra, stebriček poc. Ø48 mm, označevalna tabla PVC) | kom | 4 |  | 0
- | PH DN 80/1085 s cestno kapo, podložno ploščo, drenažnim elementom ter označevalno tablo - komplet (sidro poc. za pritrditev stebra, stebriček poc.Φ48mm, označevalna tabla PVC) | kom | 1 |  | 0
- | T kos DN 100 - 100 | kom | 2 |  | 0
- | TT kos DN 100 - 100 - 100 - 100 | kom | 1 |  | 0
- | N kos bajonetni MMN DN 80 | kom | 1 |  | 0
- | FF kos DN 80 - 300 | kom | 2 |  | 0
- | FF kos DN 100 - 500 | kom | 2 |  | 0
- | FFR kos DN 100 - 80, duktil | kom | 1 |  | 0
- | FFR kos DN 100 - 50, duktil | kom | 5 |  | 0
3 | Izpiranje, kloriranje, tlačna preizkušnja, vzorec, poročilo. | m' | 593 |  | 0
4 | Izvedba in prenos geodetskega načrta v okolje operativnega katastra infrastrukture upravljavca (izvede upravljavec vodovoda) | m' | 593 |  | 0
5 | Pregled hidranta in poročilo | kom | 1 |  | 0
6 | Izdelava in predaja tehnične dokumentacije | kpl | 1 |  | 0
7 | Navezava novega vodovoda na obstoječi vodovod | kpl | 1 |  | 0
C | MONTAŽNA DELA SKUPAJ: |  |  |  | 0