## Popis
POPIS DEL S PREDIZMERAMI IN OCENJENIMI VREDNOSTMI ZA JAVNI RAZPIS | [5 empty] | v.5
Investitor: |  | Mestna občina Murska Sobota, Kardoševa 2, 9000 Murska Sobota
Objekt: |  | Urejanje mirujočega prometa Park & Ride sistem na parkirišču pri bolnišnici v Rakičanu
PZI |  | ML0145 |  |  |  | 2014-04-01
1. | PREDDELA
Zap. št. | Šifra | Tekst | Enota | Količina | Cena po enoti | Cena
1.1 | 11131 | Zakoličba ureditve in postavitev zavarovanja zakoličbe | m2 | 6200
1.2 |  | Odstranitev kovinskih stebričev in verige, luknje zapolniti z gramozom | kos | 55
1.3 | 12222 | Rušenje cestnega robnika in odvoz na stalno deponijo | m | 36
1.4 |  | Rušenje obstoječe asfaltne konstrukcije na cestišču v deb. 5 + 3 cm do 10 + 4 cm, odvoz na za to vrsto materiala primerno deponijo | m2 | 6
1.5 | 12225 | Zakoličba obstoječih komunalnih zemeljskih vodov. Ocenjeno. | pav | 1
1.6 |  | Odstranitev zatravljenega dela tampona in na otoku ki se ruši | m3 | 27.2
1.7 |  | Rezanje asfalta v debelini do 10 cm | m | 2.5
1.8 | 12211 | Demontaža prometnih znakov s temeljem oz. temeljnim nastavkom. | kos | 2
1.9 |  | Razna nepredvidena dela v % gornjih del | pav | 5%
|  |  |  | . | Vsota:
2. | ZEMELJSKA DELA IN TEMELJENJE
Zap. št. | Šifra | Tekst | Enota | Količina | Cena po enoti | Cena
2.1 | 21111 | Površinski izkopi plodne zemljine (humusa) in dele brežin v debelini min 20 cm z odvozom na stalno deponijo in razgrnitvijo - del boljše zemljine se shrani na gradbišču za humusiranje | m3 | 151.8
2.2 | 21211 | Široki izkopi slabo nosilne zemljine za dosego planuma spodnjega ustroja z odvozom na deponijo in razgrnitvijo - 20 cm | m3 | 18
2.3 | 21212 | Široki izkopi slabo nosilne zemljine za dosego planuma spodnjega ustroja z odvozom na deponijo in razgrnitvijo - 30 cm | m3 | 165
2.4 |  | Dobava in zasip z gramozom do kote tampona s komprimiranjem po plasteh - 30 cm | m3 | 165
2.5 |  | Dobava in zasip z gramozom do kote tampona s komprimiranjem po plasteh, izvedba brežine iz nasipa v ponikalnem jarku, stopničasto | m3 | 220
2.6 | 25112 | Humuziranje zelenic brez valjanja v debelini min 20 cm | m2 | 151
2.7 |  | Razna nepredvidena dela v % gornjih del | pav | 5%
|  |  |  | . | Vsota:
3. | VOZIŠČNE KONSTRUKCIJE
Zap. št. | Šifra | Tekst | Enota | Količina | Cena po enoti | Cena
3.1 | 31113 | Izdelava nevezane nosilne plasti gramoza v minimalni debelini min 30 cm - TD32 | m3 | 335.7
3.2 |  | Fino planiranje obst. gramoza/tampona pod predvidenimi površinami za asfaltiranje na koto asfaltiranja, odvečni material se tazplanira v okolici, manjkajoči pa pobere iz okolice - severni del. | m2 | 1540
3.3 |  | Dabava tampona na predvidenih površinah za asfaltiranje na obstoječ tampon - južni del. | m2 | 479.7
3.4 |  | Fino planiranje tampona na predvidenih površinah za asfaltiranje na koto asfaltiranja - južni del. | m2 | 4327
3.5 | 31124 | Valjanje tampona na Me >= 60 Mpa. | m2 | 209
3.6 | 31124 | Valjanje tampona na Me >= 80 Mpa. | m2 | 6020
3.7 |  | Pobrizg stika na obstoječem asfaltu z bitumensko emulzijo | m | 11
3.8 | 31452 | Izdelava nosilne plasti bituminizirane zmesi AC 22 base B 50/70 A4 v debelini 5 cm | m2 | 5709.1
3.9 | 32237 | Izdelava obrabne in zaporne plasti bituminizirane zmesi AC 8 surf B 50/70 A3 v debelini 3,0 cm | m2 | 5709.1
3.10 | 32249 | Izdelava obrabne in zaporne plasti bituminizirane zmesi AC 8 surf B 50/70 A4 v debelini 4 cm - hodniki in otoki | m2 | 178.5
3.11 | 32250 | Izdelava obrabne in zaporne plasti bituminizirane zmesi AC 8 surf B 50/70 A4 v debelini 5 cm - kolesarska | m2 | 90
3.12 | 34121 | Izdelava tlakovane obrabne plasti na pohodnih delih, iz betonskih dvoslojnih tlakovcev, pravokotne oblike 10x20 cm, sive barve, deb. Min 6 cm, na peščeno podlago 8 cm, stiki zapolnjeni s peskom. | m2 | 90
3.13 |  | Prilagoditev obstoječe tlakovane poti iz betonskih tlakovcev novi koti na robu, uporabiti obstoječe tlakovce | m2 | 4
3.13 | 35211 | Vgraditev predfabriciranih dvignjenih ali pogreznjenih (na uvozih) robnikov iz cementnega betona s prerezom 15/25 cm, na pero in utor, položeni na beton, v krivinah se zastičijo | m | 423
3.14 | 35214 | Vgraditev predfabriciranih grednih robnikov iz cementnega betona s prerezom 5/20 cm | m | 25.8
3.15 |  | Vgraditev predfabriciranih dvignjenih robnikov iz cementnega betona s prerezom 15/25 cm, položeni na beton, razmik med robniki 5 cm za pretok vode, | m | 83
3.16 | 36111 | Izdelava bankine iz gramoza ali naravno zdrobljenega kamnitega materiala, široke 0.3 m ob hodniku ali kolesarski stezi. | m2 | 19.8
3.17 |  | Razna nepredvidena dela v % gornjih del | pav | 5%
|  |  |  | . | Vsota:
4. | METEORNA ODVODNJA
Zap. št. | Šifra | Tekst | Enota | Količina | Cena po enoti | Cena
4.1 |  | Obnova in zavarovanje zakoličbe osi kanalizacije | m | 270.1
4.2 | 21521 | Izkopi za kanale kanalizacij globine od 1,0 do 2,0 m v lahki zemljini - odvoz na stalno deponijo | m3 | 316.017
4.3 | 22111 | Planum naravnih temeljnih tal v lahki zemljini | m2 | 243.09
4.4 |  | Dobava in planiranje frakcije 8/16 na dno jarka v debelini 10 cm | m3 | 24.309
4.5 |  | Dobava in zasip kanalizacijske cevi s frakcijo 8/16 do 10 cm nad temenom | m3 | 72.927
4.6 |  | Dobava in zasip kanalizacijskih jaškov s frakcijo 8/16 do kote tampona | m3 | 4
4.7 |  | Dobava in zasip kanalizacije z gramozom in komprimiranje po plasteh. | m3 | 109.442
4.8 |  | Dobava in zasip kanalizacije s tamponom na vrhu (40 cm) s komprimiranjem - vozišče. | m3 | 97.236
4.9 | 43111 | Izdelava kanalizacije iz PVC cevi (SN-8), DN 160, vgrajenih na planumu izkopa | m | 105.1
4.10 | 43112 | Izdelava kanalizacije iz PVC cevi (SN-8), DN 200, vgrajenih na planumu izkopa | m | 138.5
4.11 | 43113 | Izdelava kanalizacije iz PVC cevi (SN-8), DN 250, vgrajenih na planumu izkopa | m | 20
4.12 | 43114 | Izdelava kanalizacije iz PVC cevi (SN-8), DN 300, vgrajenih na planumu izkopa | m | 6.5
4.13 | 44122 | Izdelava jaška iz cementnega betona, krožnega prereza Ø40 cm, globine od 1 do 1,5 m - peskolov. | kos | 14
4.14 | 44142 | Izdelava jaška iz cementnega betona, krožnega prereza Ø60 cm, globine od 1 do 1,5 m. | kos | 9
4.15 |  | Izdelava rešetke iz litega železa tip D, 400x400 mm. | kos | 10
4.16 | 44661 | Izdelava pokrova iz litega železa za 25 Mp tip C, φ400 mm | kos | 4
4.17 | 44672 | Izdelava pokrova iz litega železa za 25 in 40 Mp tip D, 600x600 mm | kos | 9
4.18 | 45214 | Izdelava vtočne/iztočne glave iz betona v naklonu brežine za cev krožnega prereza DN300. | kos | 1
4.19 |  | Dobava in vgrajevanje tipskega lovilca olj pod povozne površine, na AB ploščo z AB ploščo preko lovilca, bet. nastavki pri jaških in pokrov LTŽ D 600x600 - po navodilih proizvajalca (npr HAURATON AQUAFIX SKBPPP 15/075 NG15 l/s) | kos | 1
4.20 |  | Razna nepredvidena dela v % gornjih del | pav | 5%
|  |  |  | . | Vsota:
5. | PROMETNA OPREMA
Zap. Št. | Šifra | Tekst | Enota | Količina | Cena po enoti | Cena
5.1 | 61151 | Izdelava temelja iz cementnega betona MB 15, dolžine 80 cm, φ20 cm. | kos | 4
5.2 | 61246 | Dobava in vgraditev stebriča za prometni znak iz vroče cinkane jeklene cevi φ64 mm, dolžina 2900 mm | kos | 4
5.3 | 61451 | Dobava in pritrditev trikotnega prometnega znaka, podloga iz aluminijaste pločevine, znak z odsevno folijo 2. vrste, dolžina stranice a= 600 mm. | kos | 1
5.4 | 61642 | Dobava in pritrditev okroglega prometnega znaka, podloga iz aluminijaste pločevine, znak z odsevno folijo 1. vrste, dolžina stranice φ= 600 mm. | kos | 3
5.5 | 61820 | Dobava in pritrditev prometnega znaka, podloga iz aluminijaste pločevine, znak z …… barvo-folijo 1. vrste, velikost 600 x 600 mm | kos | 1
5.6 | 61891 | Dobava in pritrditev prometnega znaka, podloga iz aluminijaste pločevine, znak z barvo-folijo 1. vrste, velikost 400 x 250 mm | kos | 2
5.7 |  | Postavitev demontiranih znakov z drogom in temeljem | kos | 2
5.8 | 61111 | Izdelava tankoslojne prekinjene ali neprekinjene označbe z enokomponentno belo barvo, strojno, debelina plasti 200 μm, širina črte 10 cm | m | 1405
5.9 | 62311 | Izdelava tankoslojne prekinjene ali neprekinjene označbe z enokomponentno rumeno barvo, strojno, debelina plasti 200 μm, širina črte 10 cm | m | 102
5.10 | 62825 | Izdelava druge tankoslojne označbe na vozišču, ročno, z enokomponentno belo barvo (prehodi, stop črte, puščice, šrafure…). | m2 | 2
5.11 |  | Izdelava druge tankoslojne označbe na vozišču, ročno, z enokomponentno rumeno barvo. | m2 | 6
5.12 |  | Razna nepredvidena dela v % gornjih del | pav | 5%
|  |  |  | . | Vsota:
6. | RAZSVETLJAVA PARKIRIŠČA Z ELEKTRIČNO NAPELJAVO TER
SISTEM ZA VIDEONADZOR PARKIRIŠČA
Zap. Št. | Šifra | Tekst | Enota | Količina | Cena po enoti | Cena
6.1 |  | Obnova in zavarovanje zakoličbe osi – elektrika | m | 224
6.2 |  | Izkopi za kanale kanalizacij globine do 1,0 v lahki zemljini z odlaganjem ob strani – elektrika | m | 274
6.3 |  | Izkopi za temelje kandelabrov (0.8x0.8x0.8 in 1.05x1.05x1.20) globine 1,0 do 1,5 m v lahki zemljini – elektrika | kpl | 8
6.4 |  | Planum naravnih temeljnih tal v lahki zemljini – elektrika | m2 | 92.5
6.5 |  | Odvoz in razgrinjanje odvečnega izkopa, na deponijo, kjer se razgrne. – elektrika | m3 | 30
6.6 |  | Zasip kanalizacije z izkopanim materialom – elektrika | m | 274
6.7 |  | Zasip kanalizacije z gramozom – elektrika | m2 | 17.55
6.8 |  | Izdelava kanalizacije iz PC-E cevi, DN 63, vgrajenih na planumu izkopa – elektrika | m | 274
6.9 | 44172 | Izdelava jaška iz cementnega betona, krožnega prereza Ø60 cm, globine do 1,0 m in ustreznega betonskega pokrova – elektrika (pri kolesarnicah) | kos | 3
6.10 |  | Dobava in polaganje valjanca 25/4 nad cevi | m | 274
6.11 |  | Dobava in polaganje traku "ELEKTRIKA" nad cevi | m | 274
6.12 |  | Dobava in vgradnja tipskega bet. temelja za kandelaber 1.05x1.05x1.20 z nastavkom za privijačenje kandelabra in 2x PVC cevjo v sredini | kos | 8
6.13 |  | ELEKTRO DELA: Dobava in položitev NN kabla NAYY-J 4x25+2,5 mm2 | m | 272
6.14 |  | ELEKTRO DELA: Dobava in položitev NN kabla NYY-J 3x1,5 mm2 | m | 65
6.15 |  | ELEKTRO DELA: Dobava in položitev UTP kabla CAT. 6E | m | 155
6.16 |  | ELEKTRO DELA: Dobava in montaža kandelabrov višine 7 m, tipski, ravni, konusni, vezava na valjanec in zaščita vijakov | kos | 8
6.17 |  | ELEKTRO DELA: Dobava in montaža 360° LED svetilk ~ 50W (npr. PHILIPS BPP007/ LED-MP/740 PSU II GR 60P) na kandelabre | kos | 8
6.18 |  | ELEKTRO DELA: Dobava in montaža nadgradne svetilke IP65 1x49W T5 na nadstrešek kolesarnice | kos | 3
6.19 |  | ELEKTRO DELA: komplet izvedba ožičenja v kandelabrih z NYM 4x1.5 mm2 in priklop na omrežje preko taljivega vložka D01.6A, ožičenja na kolesarnicah z nadgradnimi elementi, komplet kontrola meritev in ves ostali potrebni material | pav | 1
6.20 |  | ELEKTRO DELA: 1x prostostoječa, poliestrska omarica z enojnimi vratoma, komplet s strešico, samostojnim, sestavljivim podstavkom, klučavnicami in ostalim drobnim materialom, dimenzij (brez podstavka) (600x1000x300) (npr: Schrack) z vgrajeno vsebino: R-JR: -1x tripolno glavno stikalo 63A -3x tripolni varovalčni odklopnik (Tytan), komplet s pripadajočimi taljivimi varovalkami -3x enopolni varovalčni odklopnik (Tytan), komplet s pripadajočimi taljivimi varovalkami -1x svetlobno stikalo z svetlobnim senzorjem primernim za zunanjo montažo -1x digitalna, stikalna ura -1x rele z tremi preklopnimi kontakti, AC1, 40A -1x rele z dvema preklopnima kontaktoma , AC1, 25A -1x krmilno stiklao 1,0,2 primerno za montažo na letev -1x nadometna vtičnica s pokrovom -vezni in drugi drobni material | kpl | 1
6.21 |  | VIDEONADZOR: Dobava in montaža snemalne naprave IP standalone za 8 IP kamere do 5Mp, 1TbHDD, HDMI, VGA, CVBS video out, 3*usb 2.0, RS485, RS232, 2GigaBit NIC, 2 SATA diskov, 20MB pasovne širine, Alarm I/O: 16:4, 1,5U - montaža v omarico javne razsvetljave | kos | 1
6.22 |  | VIDEONADZOR: Dobava in montaža stikala 8 portnega Poe 10/100 + 2 port 10/100/1000 combo Linksys | kos | 1
6.23 |  | VIDEONADZOR: Dobava in montaža IP 3 megapiksel dnevno/nočna kamera, BULLET OUTDOOR 1/3"progresice CMOS, ICR, 30 IR RANGE, 0,05lux/F1.2 AGC on, 0 lux with IR, 2048x1536 12,5fps, 1280x720:25fps, 2,8-12mm/F1.4lens, 3D DNR,BLC,DWDR, 12Vdc/Poe, Onif | kos | 3
6.24 |  | VIDEONADZOR: Dobava in montaža objektiva MEGA OBJ1AMEGAPIXEL širokokotni objektiv 2,7-12mm 1/*2,7" | kos | 3
6.25 |  | VIDEONADZOR: Dobava in montaža Ohišja za zunanjo montažo kamere z grelcem in nosilcem | kos | 3
6.26 |  | VIDEONADZOR: Povezava na centralno nadzorni sistem mestne občine MS | kpl | 1
6.27 |  | VIDEONADZOR: Nastaavitev parametrov, terstiranje, spuščanje v pogon, primopredaja in poučitev osebja o delovanju sistema | kpl | 1
6.28 |  | Razna nepredvidena dela v % gornjih del |  | 5%
|  |  |  | Vsota: | Vsota:
7. | TUJE STORITVE - POSTAVITEV KOLESARNIC TER DOBAVA IN
MONTAŽA OPREME ZA PLAČLJIVO PARKIRANJE
Zap. Št. | Šifra | Tekst | Enota | Količina | Cena po enoti | Cena
7.1 |  | Dobava in montaža tipske kovinske galvanizirane kolesarnice cca 4000x2250x2070 mm, pritrditev na bet. ploščo pod tlakovci | kos | 3
7.2 |  | Dobava in montaža tipskega kovinskega galvaniziranega stojala za kolesa, za 5 koles cca 1710x450x450 mm, pritrditev na bet. ploščo pod tlakovci | kos | 9
7.3 |  | Dobava in montaža tipskega kovinskega galvaniziranega koša za smeti s pepelnikom na stojalu, cca 50 l, zelene (občinske) barve, pritrditev na bet. temelj pod tlakovci | kos | 2
7.4 |  | Dobava in postavitev – montaža avtomatske plačilne blagajne na predhodno pripravljene temelje, z naslednjimi zahtevami oziroma lastnostmi in funkcijami: - robustno samostoječe ohišje s pritrditvijo v tla - kovinska izvedba ohišja iz materiala ustrezne debeline, brez ostrih robov, špranj in podobnega - protivandalska izvedba (deformacije, vdor, vstavljanje tujih predmetov v odprtine, tatvine, neupravičene demontaže, ipd.) - odporen na prah in vodo, sneg, led, sonce - dobava v barvi po želji naročnika (prašno barvanje) - posluževanje s sprednje strani - servisiranje s sprednje ali z bočne strani - označitev avtomatske plačilne blagajne, da ga uporabnik enostavno opazi in razpozna podnevi in ponoči - povezava preko TCP/IP protokola - delovanje v Ethernet omrežju - modulna zgradba za enostavno servisiranje - čitalec denarja – kovancev: 10, 20 in 50 centov, 1 EUR in 2 EUR-a - čitalec bankovcev za 5, 10 in 20 € - sistem za vračanje denarja - kovancev - vgrajen sistem za cirkulacijo denarja - predal za 1000 kovancev velikosti 2€ kovanca - predal za najmanj 4500 parkirnih listkov - vgrajena oprema za negotovinso plačevanje s sistemom MONETA, - možnost vgradnje čitalca abonentskih kartic, plačilnih kartic in SMS - modul za povezavo z nadzornim centrom - predal za hrambo denarja - senzor za alarmiranje ob vlomu ali nepooblaščenem posegu v avtomatsko plačilno blagajno - baterija za delovanje ob vezavi na javno razsvetljavo - možnost nadgradnje za plačevanje s plačilnimi in abonentskimi karticami in preko SMS - možnost nadgradnje s sistemom za branje registrskih tablic - možnost nadgradnje s sistemom za spremljanje poškodb na avtomobilu | kpl | 1
7.5 |  | Dobava in postavitev (s sidranjem v tla) samostoječega kovinskega nadstreška v barvi po želji naročnika (prašno barvanje) ali v inox izvedbi, z lahko kritino, kot zaščite avtomatske blagajne in uporabnikov pred vremenskimi vplivi, domenzije cca 2,00 x 2,50 m, višine cca 2,50 m | kpl | 2
7.6 |  | Razna nepredvidena dela v % gornjih del | pav | 5%
|  |  |  | Vsota: | Vsota:
8. | REKAPITULACIJA
Zap. št. |  | Vrsta del |  |  |  | Cena
1. | PREDDELA
2. | ZEMELJSKA DELA IN TEMELJENJE
3. | VOZIŠČNE KONSTRUKCIJE
4. | METEORNA ODVODNJA
5. | PROMETNA OPREMA
6. | RAZSVETLJAVA PARKIRIŠČA Z ELEKTRIČNO NAPELJAVO TER SISTEM ZA VIDEONADZOR PARKIRIŠČA
7. | TUJE STORITVE - POSTAVITEV KOLESARNIC TER DOBAVA IN MONTAŽA OPREME ZA PLAČLJIVO PARKIRANJE
VSOTA
| POPUST |  | 0 | %
SKUPAJ (NETO)