## REKAPITULACIJA
INV: | MESTNA OBČINA MURSKA SOBOTA
KARDOŠEVA 2, MURSKA SOBOTA
Datum:
VODOVODNO OMREŽJE V MURSKI SOBOTI
Prešernova ulica (od Cankarjeve ulice do Ul. Štefana Kuzmiča)
PONUDBENI PREDRAČUN št.
REKAPITULACIJA
A. | GRADBENA DELA | 0
B. | MONTAŽNA DELA | 0
| A + B SKUPAJ: | 0
| 22 % DDV: | 0
| SKUPAJ Z DDV: | 0
Obvezni sestavni del tega predračuna je PRILOGA PONUDBENEGA PREDRAČUNA:
SEZNAM MATERIALA IN OPREME, KATERO BO PONUDNIK VGRADIL

## GRADBENA DELA
A. | GRADBENA DELA
Poz. | Opis | Enota | Količina | Cena | Vrednost
GRADBENA DELA
1 | Zakoličba trase s strani pooblaščenega geodeta
|  | kom | 1 |  | 0
2 | Zapora vozišča, ureditev prometa, postavitev prometnih znakov, pridobitev soglasij za zaporo.
|  | kom | 1 |  | 0
3 | Zakoličba obstoječe komunalne infrastrukture
|  | kom | 3 |  | 0
4 | Strojno rezanje asfalta z odstranitvijo asfalta in odvozom na deponijo.
|  | m´ | 984 |  | 0
5 | Strojno - ročni izkop za vodovodno cev. Globina izkopa do 1,50 m, z odvozom na deponijo.
|  | m³ | 443 |  | 0
6 | Planiranje dna izkopa s pripravo posteljice za položitev vodovodne cevi.
|  | m´ | 550 |  | 0
7 | Dobava in vgrajevanje peska granulacije 0-4 mm (okrogla zrnca) za posteljico, ob cevi in nad cevjo.
|  | m³ | 44 |  | 0
8 | Zasip kanala z gramozom, skupaj z dobavo gramoza in utrditvijo do ustrezne zbitosti.
|  | m³ | 339.15 |  | 0
9 | Asfaltiranje prekopa skupaj z dobavo asfaltne mase, emulzije, prevozi itd. - AC surf deb. 6 cm
|  | m² | 0 |  | 0
10 | Asfaltiranje prekopa skupaj z dobavo asfaltne mase, emulzije, prevozi itd. Grobi asfalt
|  | m² | 295 |  | 0
11 | Asfaltiranje prekopa skupaj z dobavo asfaltne mase, emulzije, prevozi itd. Fini asfalt
|  | m² | 295 |  | 0
12 | Geomehanski nadzor med gradnjo z izdelavo geomehanskega poročila
|  | kom | 1 |  | 0
13 | Vgrajevanje cestnih kap skupaj s potrebnim betonom in z vsemi pomožnimi deli.
|  | kom | 19 |  | 0
14 | Prekinitev vodovoda | kom | 19 |  | 0
15 | Prevezava vodovoda | kom | 19 |  | 0
| SKUPAJ GRADBENA DELA: |  |  |  | 0

## MONTAŽNA DELA
B. | MONTAŽNA DELA - Prešernova ulica (od Cankarjeve ulice do Ul. Štefana Kuzmiča)
Poz. | Opis | Enota | Količina | Cena | Vrednost
1. | Dobava in montaža vodovodnih cevi, tablic in pripadajočega materiala:
- | cev PE 100 PN16 Ø 110 RC PROTECT SDR 11 | m' | 245 |  | 0
- | cev PE 100 PN16 Ø 63 RC PROTECT SDR 11 | m' | 110 |  | 0
- | cev PE 100 PN16 Ø 32 RC PROTECT SDR 11 | m' | 180 |  | 0
- | cev obložna Ø63 | m' | 180 |  | 0
- | gumi manšeta Ø63-Ø32 | kom | 60 |  | 0
- | tablica za HP | kom | 32 |  | 0
- | tablica za EV | kom | 6 |  | 0
2. | Dobava in montaža fazonskih kosov, skupaj s spojnimi in veznimi elementi:
- | Navrtalni oklep ZAK Ø110 - 46 z vrtljivim kolenom, vgradno garnituro, cestno kapo in podložno ploščo | kom | 2 |  | 0
- | Navrtalni oklep ZAK Ø110 - 34 z vrtljivim kolenom, vgradno garnituro, cestno kapo in podložno ploščo | kom | 24 |  | 0
- | Navrtalni oklep ZAK Ø63 - 34 z vrtljivim kolenom, vgradno garnituro, cestno kapo in podložno ploščo | kom | 6 |  | 0
- | cestna kapa Ø135 + podložna plošča | kom | 9 |  | 0
- | PH DN 80/1085 s cestno kapo, podložno ploščo, drenažnim elementom ter označevalno tablo - komplet (sidro poc. za pritrditev stebra, stebriček poc.Φ48mm, označevalna tabla PVC) | kom | 2 |  | 0
- | N kos DN 80 | kom | 2 |  | 0
- | T kos DN 100-80 duktil | kom | 2 |  | 0
- | EV zasun DN 80 | kom | 2 |  | 0
- | FF kos DN 80x200 | kom | 2 |  | 0
- | FF kos DN 80x400 | kom | 2 |  | 0
- | FFR kos DN 100-80 | kom | 1 |  | 0
- | T kos DN 100-100 duktil | kom | 1 |  | 0
- | EV zasun DN 100 | kom | 3 |  | 0
- | vgradna garnitura - teleskopska DN 100 | kom | 3 |  | 0
- | vgradna garnitura - teleskopska DN 80 | kom | 2 |  | 0
- | prirobnična spojka enojna 110 (1/1) | kom | 2 |  | 0
- | obojka varilna Ø110 SDR 11 | kom | 15 |  | 0
- | končnik varilni Ø110 SDR 11 | kom | 10 |  | 0
- | prirobnica varilna Ø110-100 (PP/jeklo) | kom | 10 |  | 0
- | koleno varilno Ø110/45° SDR 11 | kom | 6 |  | 0
- | obojka varilna Ø63 SDR 11 | kom | 3 |  | 0
- | čep varilni Ø63 | kom | 2 |  | 0
- | T kos DN 100-50 duktil | kom | 1 |  | 0
- | EV zasun DN 50 | kom | 1 |  | 0
- | vgradna garnitura - teleskopska DN 50 | kom | 1 |  | 0
3. | Opozorilni trak (POZOR VODOVOD) | m' | 535 |  | 0
4. | Geodetski posnetek in prenos geodetskega načrta v okolje operativnega katastra infrastrukture upravljavca Vodovod Murska Sobota. | m' | 535 |  | 0
5. | Izpiranje, kloriranje, tlačna preizkušnja, vzorec, poročilo. | m' | 535 |  | 0
6. | Nadzor upravljavca vodovodnega omrežja | ur | 32 |  | 0
| SKUPAJ MONTAŽNA DELA: |  |  |  | 0