## REKAPITULACIJA
VODOVODNO OMREŽJE V NASELJU KROG
Plečnikova ulica
PONUDBENI PREDRAČUN št.__________
REKAPITULACIJA
A. | GRADBENA DELA | 0
B. | MONTAŽNA DELA | 0
| A + B SKUPAJ: | 0
| 22 % DDV: | 0
| SKUPAJ Z DDV: | 0
Obvezni sestavni del tega predračuna je PRILOGA PONUDBENEGA PREDRAČUNA:
SEZNAM MATERIALA IN OPREME, KATERO BO PONUDNIK VGRADIL

## GRADBENA DELA
A. | GRADBENA DELA
Poz. | Opis | Enota | Količina | Cena | Vrednost
1I.ODSEK - PLEČNIKOVA ULICA (STRANSKA CESTA)
GRADBENA DELA
1 | Zakoličba trase
|  | kom | 1 |  | 0
2 | Zapora vozišča, ureditev prometa, postavitev prometnih znakov, pridobitev soglasij za zaporo.
|  | kom | 1 |  | 0
3 | Strojno rezanje asfalta z odstranitvijo asfalta in odvozom na deponijo.
|  | m´ | 1124 |  | 0
4 | Strojno - ročni izkop primarnega voda za vodovodno cev. Globina izkopa 1,50 m, z odvozom na deponijo.
|  | m³ | 594.67 |  | 0
5 | Planiranje dna izkopa s pripravo posteljice za položitev vodovodne cevi.
|  | m´ | 546 |  | 0
6 | Dobava in vgrajevanje peska granulacije 0-4 mm (okrogla zrnca) za posteljico, ob cevi in nad cevjo.
|  | m³ | 47.78 |  | 0
7 | Zasip kanala z gramozom, skupaj z dobavo gramoza in utrditvijo do ustrezne zbitosti.
|  | m³ | 549.89 |  | 0
8 | Asfaltiranje prekopa skupaj z dobavo asfaltne mase, emulzije, prevozi itd.
|  | m² | 445.05 |  | 0
HIDRANTI
1 | Rezanje asfalta za nove hidrante, z dobavo asfaltne mase, emulzije itd.
|  | m´ | 8 |  | 0
2 | Izkop nasutja za nove hidrante. Širina izkopa 1,0x1,0m, globine 1,50m, z odvozom na deponijo
|  | m³ | 3 |  | 0
3 | Zasip z gramozom, skupaj z dobavo gramoza in utrditvijo do ustrezne zbitosti.
|  | m³ | 3 |  | 0
4 | Asfaltiranje okrog izvlečnih hidrantov, skupaj z dobavo asfaltne mase, emulzije, prevozi itd.
|  | m² | 3 |  | 0
CESTNE KAPE
1 | Demontaža cestnih kap za prestavitev, skupaj z zasipom in z vsemi pomožnimi deli.
|  | kom | 2 |  | 0
2 | Vgrajevanje cestnih kap skupaj s potrebnim betonom in z vsemi pomožnimi deli.
|  | kom | 3 |  | 0
3 | Prevezava vodovoda | kom | 3 |  | 0
4 | Prekinitev vodovoda | kom | 2 |  | 0
2.ODSEK - PLEČNIKOVA ULICA (GLAVNA CESTA -SMER JZ)
IZVEDBA V 2.FAZI
3.ODSEK - PLEČNIKOVA ULICA (GLAVNA CESTA - SMER JV)
1 | Zakoličba trase
|  | kom | 1 |  | 0
2 | Zapora vozišča, ureditev prometa, postavitev prometnih znakov, pridobitev soglasij za zaporo.
|  | kom | 1 |  | 0
3 | Strojno rezanje asfalta z odstranitvijo asfalta in odvozom na deponijo.
|  | m´ | 40 |  | 0
4 | Strojno - ročni izkop primarnega voda za vodovodno cev. Globina izkopa 1,50 m, z odvozom na deponijo.
|  | m³ | 89.25 |  | 0
5 | Planiranje dna izkopa s pripravo posteljice za položitev vodovodne cevi.
|  | m´ | 85 |  | 0
6 | Dobava in vgrajevanje peska granulacije 0-4 mm (okrogla zrnca) za posteljico, ob cevi in nad cevjo.
|  | m³ | 7.44 |  | 0
7 | Zasip kanala z gramozom, skupaj z dobavo gramoza in utrditvijo do ustrezne zbitosti.
|  | m³ | 81.8 |  | 0
8 | Asfaltiranje prekopa skupaj z dobavo asfaltne mase, emulzije, prevozi itd.
|  | m² | 16 |  | 0
CESTNE KAPE
1 | Demontaža cestnih kap za prestavitev, skupaj z zasipom in z vsemi pomožnimi deli.
|  | kom | 1 |  | 0
2 | Vgrajevanje cestnih kap skupaj s potrebnim betonom in z vsemi pomožnimi deli.
|  | kom | 1 |  | 0
3 | Prevezava vodovoda | kom | 1 |  | 0
| SKUPAJ GRADBENA DELA: |  |  |  | 0

## MONTAŽNA DELA
B. | MONTAŽNA DELA
Poz. | Opis | Enota | Količina | Cena | Vrednost
1. | Dobava in montaža vodovodnih cevi, skupaj s spojnim in veznim materialom
- | NL cev DN100 - nesidrni spoj | m' | 470 |  | 0
- | NL cev DN100 - sidrni spoj | m' | 100 |  | 0
2. | Dobava in montaža fazonskih kosov, skupaj s spojnimi in veznimi elementi:
VOZLIŠČE 1/1
- | T kos baj.MMB DN 100/100 | kom | 1 |  | 0
- | EV zasun DN 100 HSM (bajonet/obojka) | kom | 2 |  | 0
- | vgrad. garn.-tel. DN 100 | kom | 2 |  | 0
- | c.kapa 135 + podl | kom | 2 |  | 0
- | hor.baj.var.DN100 | kom | 3 |  | 0
- | sidr. sp. BAIO SIT DN 100 | kom | 1 |  | 0
- | čep baj. Končni DN 100 | kom | 1 |  | 0
- | F kos baj. DN 100 | kom | 1 |  | 0
- | FFR kos DN 100-80 DUC. | kom | 1 |  | 0
- | sidrna spojka sist. 2000 DN 80/90 1/1 | kom | 1 |  | 0
- | označevalna tabla za EV zasune - komplet (sidro poc. Za pritrditev stebra, stebriček poc.Φ48mm, označevalna tabla PVC | kom | 2 |  | 0
VOZLIŠČE 1/2
- | T kos baj.MMB DN 100/80 z int. Zasunom | kom | 1 |  | 0
- | vgrad. garn.-tel. DN 80 | kom | 1 |  | 0
- | c.kapa 135 + podl | kom | 1 |  | 0
- | hor.baj.var.DN 80 | kom | 2 |  | 0
- | S baj. DN80/500 | kom | 1 |  | 0
- | N baj. MMN DN 80 | kom | 1 |  | 0
- | SM baj. DN 80 | kom | 1 |  | 0
- | PH baj.(teleskopski) DN 80/1085 z cestno kapo,podložno ploščo,dranažnim elementom,varovalom z manžeto ter označevalno tablo - komplet (sidro poc. za pritrditev stebra, stebriček poc.Φ48mm, označevalna tabla PVC) | kom | 1 |  | 0
- | označevalna tabla za EV zasune - komplet (sidro poc. Za pritrditev stebra, stebriček poc.Φ48mm, označevalna tabla PVC | kom | 1 |  | 0
- | sidr. sp. BAIO SIT DN 100 | kom | 2 |  | 0
VOZLIŠČE 1/3
- | T kos baj.MMB DN 100/80 z int. Zasunom | kom | 1 |  | 0
- | vgrad. garn.-tel. DN 80 | kom | 1 |  | 0
- | c.kapa 135 + podl | kom | 1 |  | 0
- | hor.baj.var.DN 80 | kom | 2 |  | 0
- | S baj. DN80/500 | kom | 1 |  | 0
- | N baj. MMN DN 80 | kom | 1 |  | 0
- | SM baj. DN 80 | kom | 1 |  | 0
- | PH baj.(teleskopski) DN 80/1085 z cestno kapo,podložno ploščo,dranažnim elementom,varovalom z manžeto ter označevalno tablo - komplet (sidro poc. za pritrditev stebra, stebriček poc.Φ48mm, označevalna tabla PVC) | kom | 1 |  | 0
- | označevalna tabla za EV zasune - komplet (sidro poc. Za pritrditev stebra, stebriček poc.Φ48mm, označevalna tabla PVC) | kom | 1 |  | 0
- | sidr. sp. BAIO SIT DN 100 | kom | 2 |  | 0
VOZLIŠČE 1/4
- | T kos baj.MMB DN100/100 | kom | 1 |  | 0
- | EV zasun DN 100 HSM (bajonet/obojka) | kom | 3 |  | 0
- | vgrad. garn.-tel. DN 100 | kom | 3 |  | 0
- | c.kapa 135 + podl | kom | 3 |  | 0
- | sidr. sp. BAIO SIT DN 100 | kom | 3 |  | 0
- | označevalna tabla za EV zasune - komplet (sidro poc. Za pritrditev stebra, stebriček poc.Φ48mm, označevalna tabla PVC | kom | 3 |  | 0
VOZLIŠČE 1/5
- | EV zasun DN 100 HSM (bajonet/obojka) | kom | 1 |  | 0
- | hor.baj.var.DN 100 | kom | 1 |  | 0
- | lok baj. MMQ DN 100/90° | kom | 2 |  | 0
- | vgrad. garn.-tel. DN 100 | kom | 1 |  | 0
- | c.kapa 135 + podl | kom | 1 |  | 0
- | sidr. sp. BAIO SIT DN 100 | kom | 4 |  | 0
- | označevalna tabla za EV zasune - komplet (sidro poc. Za pritrditev stebra, stebriček poc.Φ48mm, označevalna tabla PVC) | kom | 1 |  | 0
VOZLIŠČE 1/6
- | T kos baj.MMB DN100/100 | kom | 1 |  | 0
- | vgrad. garn.-tel. DN 100 | kom | 3 |  | 0
- | c.kapa 135 + podl | kom | 3 |  | 0
- | U kos baj. 100 | kom | 1 |  | 0
- | sidr. sp. BAIO SIT DN 100 | kom | 3 |  | 0
- | EV zasun DN 100 HSM (bajonet/obojka) | kom | 3 |  | 0
VOZLIŠČE 3/1
- | EV zasun DN 100 HSM (bajonet/obojka) | kom | 1 |  | 0
- | vgrad. garn.-tel. DN 100 | kom | 1 |  | 0
- | c.kapa 135 + podl | kom | 1 |  | 0
- | hor.baj.var.DN100 | kom | 1 |  | 0
- | sidr. sp. BAIO SIT DN 100 | kom | 1 |  | 0
- | lok baj. MSQ DN 100/90° | kom | 1 |  | 0
- | označevalna tabla za EV zasune - komplet (sidro poc. Za pritrditev stebra, stebriček poc.Φ48mm, označevalna tabla PVC) | kom | 1 |  | 0
VOZLIŠČE 3/2
- | lok baj. MSQ DN 100/90° | kom | 1 |  | 0
- | sidr. sp. BAIO SIT DN 100 | kom | 2 |  | 0
VOZLIŠČE 3/3
- | EV zasun DN 100 HSM (bajonet/obojka) | kom | 1 |  | 0
- | sidr. sp. BAIO SIT DN 100 | kom | 1 |  | 0
- | vgrad. garn.-tel. DN 100 | kom | 1 |  | 0
- | c.kapa 135 + podl | kom | 1 |  | 0
PREKINITEV LINHARTOVA ULICA
- | E kos duktil DN 100 | kom | 1 |  | 0
- | X kos DN 100 | kom | 1 |  | 0
- | tesnilo cevno sidrno Vi DN100 | kom | 1 |  | 0
- | spojka Hawle sistem 2000 DN 90 | kom | 1 |  | 0
- | X kos DN 80 | kom | 1 |  | 0
3. | tesnilo cevno sidrno Vi DN100 | kom | 15 |  | 0
4. | opozorilni trak (POZOR VODOVOD) | m' | 570 |  | 0
5. | Prenos geodetskega načrta v okolje operativnega katastra infrastrukture upravljavca Vodovod Murska Sobota. | m' | 570 |  | 0
6. | Izpiranje, kloriranje, tlačna preizkušnja,vzorec | m' | 570 |  | 0
| SKUPAJ MONTAŽNA DELA: |  |  |  | 0