## List1
SANACIJA OBČINSKIH CEST V MESTNI OBČINI MURSKA SOBOTA ZA LETO 2018
A./ LOKALNE CESTE
a./ | LC 269650 ( Ulica Dr. Vrbnjaka )
1./ | Zavarovanje prometa med gradnjo
Opomba: Postavitev signalizacije zagotovi izvajalec tekočega,
vzdrževanja, na stroške naročnika, zato to ni predmet ponudbe
2./ | Saniranje mrežastih razpok - zaključnega asfaltnega sloja.
Postavka zajema: frezanje površinskih mrežastih razpok,
v povprečni deb. 4,00 cm, z deponiranjem na gradbišču
za kasnejšo uporabo, čiščenje in
obrizg podlage z bitumensko emulzijo ter izdelava obrabne in
zaporne plasti bituminizirane zmesi AC 11 surf B 50/70 A3 v debelini 4 cm.
Opomba: Ta način se izvaja tam, kjer je poškodovan pri
dvoslojnem samo obrabni sloj, oziroma kjer ni deformirana
podlaga ali vsaj ne zelo! (skupaj 1.003,00 m2, od tega v letu 2018 70%
| m2 | 702.1 | 0
3./ | Dosipavanje bankin s frezanim materialom ( asfaltom iz post. 2 ),
v povprečni širini 0,50 m' in debelini 3 cm, vključno z utrditvijo
( valjanjem ).
| m2 | 175 | 0
| SKUPAJ: LC 269650 ( Ulica Dr. Vrbnjaka ) |  | 0
b./ | LC 269140 ( Veščica - Črnske meje )
1./ | Zavarovanje prometa med gradnjo
Opomba: Postavitev signalizacije zagotovi izvajalec tekočega,
vzdrževanja, na stroške naročnika, zato to ni predmet ponudbe
2./ | Odstranitev obstoječega asfalta ter uporaba tampona
v deb. 15 cm z deponiranjem na gradbišču za
potrebe ponovne vgradnje.
| m2 | 306.6 | 0
3./ | Strojni izkop obstoječega materiala z odvozom na
trajno deponijo.
| m3 | 365 | 0
4./ | Vgradnja obstoječega materiala v deb. 25 cm
v spodnjo plast.
| m3 | 306.6 | 0
5./ | Dobava in vgradnja tamponskega drobljenca 0/32 z
razgrinjanjem in uvaljanjem v deb. 25 cm
| m3 | 365 | 0
6./ | Fina izravnava tamponske podlage
| m2 | 1570 | 0
7./ | Premaz robov obstoječega asfalta z bitumensko
emulzijo
| m' | 414 | 0
8./ | Dobava in vgradnja asfalta AC surf B50/70A2
v debelini 7 cm
| m' | 1460 | 0
| SKUPAJ: LC 269140 ( Veščica - Črnske meje ) |  | 0
c./ | LC 269120 (Murska ulica v naselju Krog)
1./ | Zavarovanje prometa med gradnjo
Opomba: Postavitev signalizacije zagotovi izvajalec tekočega,
vzdrževanja, na stroške naročnika, zato to ni predmet ponudbe
2./ | Saniranje posedka zaključnega asfaltnega sloja (pri h. št.100).
Postavka zajema: frezanje asfaltnega sloja,
v povprečni deb. 2,00 cm, čiščenje, deponiranje rezkanca na gradbišču in
obrizg podlage z bitumensko emulzijo ter izdelavo obrabne in
zaporne plasti bituminizirane zmesi AC 11 surf B 50/70 A3 v debelini 4 cm
Opomba: Ta način se izvaja tam, kjer je poškodovan pri
dvoslojnem samo obrabni sloj, oziroma kjer ni deformirana
podlaga ali vsaj ne zelo!
| m2 | 80 | 0
3./ | Izdelava asfaltne mulde , dvoslojno, v skupni deb. 8 cm
v širini 0,50 m' in debelini, vključno z obrizgom stika
z bitumensko emulzijo
| m' | 80 | 0
4./ | Dosipavanje bankin s frezanim materialom ( asfaltom iz post. 2 ),
v povprečni širini 0,50 m' in debelini 3 cm, vključno z utrditvijo
( valjanjem ).
| m' | 80 | 0
| SKUPAJ: LC 269120 (Murska ulica v naselju Krog) |  | 0
REKAPITULACIJA LOKALNE CESTE:
a./ | LC 269650 ( Ulica Dr. Vrbnjaka ) |  | 0
b./ | LC 269140 ( Veščica - Črnske meje ) |  | 0
c./ | LC 269120 (Murska ulica v naselju Krog) |  | 0
| SKUPNA VREDNOST - LOKALNE CESTE |  | 0
B./ MESTNE ULICE
a./ | LC 269120 ( Kroška ulica Murska Sobota )
1./ | Zavarovanje prometa med gradnjo
Opomba: Postavitev signalizacije zagotovi izvajalec tekočega,
vzdrževanja, na stroške naročnika, zato to ni predmet ponudbe
2./ | Saniranje mrežastih razpok - zaključnega asfaltnega sloja.
Postavka zajema: frezanje površinskih mrežastih razpok,
v povprečni deb. 3,00 cm, z nakladanjem in odvozom odvečnega
materiala na deponijo investitorja do 5 km, čiščenje in
obrizg podlage z bitumensko emulzijo ter izdelava obrabne in
zaporne plasti bituminizirane zmesi AC 11 surf B 50/70 A3 v debelini 4 cm
Opomba: Ta način se izvaja tam, kjer je poškodovan pri
dvoslojnem samo obrabni sloj, oziroma kjer ni deformirana
podlaga ali vsaj ne zelo!
| m2 | 409.02 | 0
| SKUPAJ LC 269120 ( Kroška ulica Murska Sobota ) |  | 0
b./ | LC 269320 ( Ciril Metodova ulica )
1./ | Zavarovanje prometa med gradnjo
Opomba: Postavitev signalizacije zagotovi izvajalec tekočega,
vzdrževanja, na stroške naročnika, zato to ni predmet ponudbe
4./ | Saniranje mrežastih razpok - zaključnega asfaltnega sloja.
Postavka zajema: frezanje površinskih mrežastih razpok,
v povprečni deb. 4,00 cm, z nakladanjem in odvozom odvečnega
materiala na deponijo investitorja do 5 km, čiščenje in
obrizg podlage z bitumensko emulzijo ter izdelava obrabne in
zaporne plasti bituminizirane zmesi AC 11 surf B 50/70 A3 v debelini 4 cm.
Opomba: Ta način se izvaja tam, kjer je poškodovan pri
dvoslojnem samo obrabni sloj, oziroma kjer ni deformirana
podlaga ali vsaj ne zelo!
| m2 | 95 | 0
| SKUPAJ LC 269320 ( Ciril Metodova ulica ) |  | 0
REKAPITULACIJA MESTNE ULICE:
a./ | LC 269120 ( Kroška ulica Murska Sobota ) |  | 0
b./ | LC 269320 ( Ciril Metodova ulica ) |  | 0
| SKUPNA VREDNOST - MESTNE NULICE |  | 0
C./ JAVNE POTI
a./ | JP 769750 (Mali Bakovci, Bakovci)
1./ | Zavarovanje prometa med gradnjo
Opomba: Postavitev signalizacije zagotovi izvajalec tekočega,
vzdrževanja, na stroške naročnika, zato to ni predmet ponudbe
2./ | Saniranje mrežastih razpok - zaključnega asfaltnega sloja.
Postavka zajema: frezanje površinskih mrežastih razpok,
v povprečni deb. 4,00 cm, z deponiranjem odvečnega
materiala na gradbišču za kasnejšo uporabo, čiščenje in
obrizg podlage z bitumensko emulzijo ter izdelava obrabne in zaporne
plasti bituminizirane zmesi AC 11 surf B 50/70 A3 v debelini 4 cm.
Opomba: Ta način se izvaja tam, kjer je poškodovan pri
dvoslojnem samo obrabni sloj, oziroma kjer ni deformirana
podlaga ali vsaj ne zelo!
| m2 | 95 | 0
3./ | Dosipavanje bankin s frezanim materialom ( asfaltom iz post.2 ),
v povprečni širini 0,50 m' in debelini 3 cm, vključno z utrditvijo
( valjanjem ).
| m' | 120 | 0
| SKUPAJ: JP 769750 (Mali Bakovci, Bakovci) |  | 0
b./ | JP 770840 (Černelavci
1./ | Zavarovanje prometa med gradnjo
Opomba: Postavitev signalizacije zagotovi izvajalec tekočega,
vzdrževanja, na stroške naročnika, zato to ni predmet ponudbe
1./ | Rezkanje obstoječega asfaltnega sloja v deb.do 6 cm,
brez nakladanja in odvoza, material se uporabi za podlago in ureditev
prečnega sklona.
| m2 | 480 | 0
3./ | Fino planiranje z dosutjem do 0,050 m3/m2 tampona
ter končno valjanje pred asfaltiranjem
| m2 | 480 | 0
4./ | Dobava in vgradnja asfalta AC surf B50/70A2
v debelini 6 cm
| m2 | 480 | 0
3./ | Izdelava asfaltne mulde , dvoslojno, v skupni deb. 8 cm
v širini 0,50 m' in debelini, vključno z obrizgom stika
z bitumensko emulzijo
| m' | 80 | 0
3./ | Dosipavanje bankin s frezanim materialom ( asfaltom iz post.2 ),
v povprečni širini 0,50 m' in debelini 3 cm, vključno z utrditvijo
( valjanjem ).
| m' | 320 | 0
| SKUPAJ: JP 770840 (Černelavci |  | 0
REKAPITULACIJA JAVNE POTI
a./ | JP 769750 (Mali Bakovci, Bakovci) |  | 0
b./ | JP 770840 (Černelavci |  | 0
| SKUPNA VREDNOST - JAVNE POTI |  | 0
D./ | NEPREDVIDENA DELA
1./ | Nepredvidena dela, ki v popisu niso zajeta, vendar jih je potrebno
izvesti zaradi funkcionalnosti d0ločenih ureditev (obračun po dejanskih
stroških, po predhodni potrditvi cen in količin s strani nadzornega
organa - do največ 5 % vrednosti vseh predhodnih del
| ocenjeno v % od | 0 | 0
REKAPITULACIJA
A./ LOKALNE CESTE |  |  | 0
B./ MESTNE ULICE |  |  | 0
C./ JAVNE POTI |  |  | 0
D. /NEPREDVIDENA DELA |  |  | 0
SKUPNA VREDNOST ( brez DDV ) |  |  | 0
DDV (22%) |  |  | 0
SKUPAJ Z DDV |  |  | 0
Murska Sobota: 18.04.2018
Sestavil: Bogomir Rola, inž. grad.